## Données
Marque	Modèle	Type	Poids constaté panneau seul / en grammes	Puissance annoncée en W	Voltage sortie annoncé (V)	Intensité sortie du panneau, annoncée (mA)	Sortie batterie / en mA	Contenance batterie / en mAh	Type batterie	Prix approx. moyen constaté	Prix public conseillé par le fabricant (quand il a souhaité le donner)	Techno panneau	Etancheité	Dimensions constatées panneau plié/roulé. / Ou bien dimensions batterie ou panneau-batterie si non pliable. / en cm	Dimensions constatées / panneau ouvert / en cm	Accessoires

GLOBAL SOLAR
Global Solar	SL USB Plus 5V	Panneau flexible, pliable	168	4,00 W	5,00 V	800 mA	NA	NA	NA	85 €		CIGS poylcristallin	http://www.globalsolar.com/products/retail/sunlinq-3	22,5 x 12,5 x 0,8 / Plus sortie USB fixée sur le dos du panneau: 5,5 x 3,5 x 1	63,5 x 22,5 x 0,1 / (plus sortie USB)	aucun
Global Solar	Sunlinq 3 SL 6,5 W	Panneau flexible, pliable	210	6,50 W	12,00 V	400 mA	NA	NA	NA	75 €		CIGS poylcristallin	http://www.globalsolar.com/products/retail/sunlinq-3	22,5 x 12,5 x 2 / (sortie à l'intérieur : augmente l'épaisseur globale)	68 x 22,5 x 0,1 / et 1,8 cm d'épaisseur au niveau de la sortie.	- Housse de rangement : 70g. / - Câbles allume-cigare mâle : 32g, et femelle : 43g / - Pinces croco : 47g / - Rallonge longue : 79g / - Connecteur DC : 14g / - Connecteur ipod : 11g
Global Solar	Sunlinq 4 SL 12W	Panneau flexible, pliable	305	12,00 W	12,00 V	800 mA	NA	NA	NA	145 € / (panneau seul sans accessoire)		CIGS poylcristallin	http://www.globalsolar.com/products/retail/sunlinq-3	22,5 x 12,5 x 2,5 / (sortie à l'intérieur : augmente l'épaisseur globale)	68 x 44 x 1,5 / (inclut la sortie)	- soit aucun (tarif réduit) / - soit avec sortie allume-cigare femelle 44g
Global Solar	P3 30W 12V	Panneau flexible, pliable	896 / Inclut une housse nylon 30g env. cousue (décousable facilement) sur l'extérieur du panneau	30,00 W	12,00 V	1600 mA	NA	NA	NA	450 €		CIGS poylcristallin	http://www.globalsolar.com/products/retail/sunlinq-3	27 x 22 x 3 / (sortie à l'extérieur, protégée par la housse cousue)	112 x 53 x 1,5 / (sans prendre en compte la housse cousue)	aucun

BRUNTON :
Brunton	Solaris 4 USB	Panneau flexible, pliable / (idem SL USB Plus 5V (Sunlinq 2))	185	4,00 W	5,00 V	800 mA	NA	NA	NA	100 €	195,00 €	CIGS poylcristallin	tear resistant	22,5 x 12,5 x 0,8 / Plus sortie USB fixée sur le dos du panneau: 5,5 x 3,5 x 1	63,5 x 22,5 x 0,1 / (plus sortie USB, épaisseur 1,8 cm)	Housse nylon : 17g
Brunton	Solaris 12 - 12V	Panneau flexible, pliable / (idem Sunlinq 4)	312	12,00 W	12,00 V	800 mA	NA	NA	NA	320 €	355,00 €	CIGS poylcristallin	water resistant (étanche aux projections d'eau)	22,5 x 12,5 x 0,8 / Plus sortie fixée sur le dos du panneau: 5,5 x 3,5 x 1	68 x 44 x 0,1 / (plus sortie épaisseur 1,8 cm)	- Housse nylon : 20g / - Câble allume-cigare femelle : 55g / - Pinces croco : 92g / - Rallonge multi connecteurs : 38g
Brunton	Solaris 26 - 12V	Panneau flexible, pliable / (petite différence avec GS P3 de nb de cellules et donc de puissance)	612	26,00 W	12,00 V	1600 mA	NA	NA	NA	530 €	695,00 €	CIGS poylcristallin	water resistant (étanche aux projections d'eau)	27,5 x 21,5 x 2 / Plus sortie fixée sur le dos du panneau: 5,5 x 3,5 x 1	95,5 x 54 x 0,1 / (plus sortie épaisseur 1,8 cm)	- Housse nylon : 30g / - câble allume-cigare femelle : 54g / - pinces croco : 90g / - 1 rallonge multi connecteurs : 38g
Brunton	Inspire	Batterie	153		5,00 V	NA	1000 mA	3200 mAh	lithium polymère	60 €	70,00 €	NA	water resistant (étanche aux projections d'eau)	12,5 x 9 x 1,8	NA	Connectique : / - connecteur allume-cigage mâle / USB : 35g / - adaptateur mini micro USB : 3g
Brunton	Sustain 2	Batterie	626		5, 12, 16 ou 19 V	NA	2100 mA à 5V (USB) / 3,200 mA à 12V, 16V et 19V	6000 mAh	lithium polymère	220 €	250,00 €	NA	water resistant (étanche aux projections d'eau)	20 x 9,5 x 3	NA	- Kit recharge secteur : 259g (avec aussi l'embout secteur Angleterre) / - Chargeur allume-cigare mâle : 50g / - Chargeur allume-cigare femelle : 20g / - Sachet 6 petits connecteurs + 2 câbles-connecteurs, le tout : 69g
Brunton	Ember	Batterie	92	0,5W panneau 3W batterie	5,00 V		600mA à 5V (3W)	2800 mAh	lithium polymère	70 €	80,00 €	polycristallin	Water resistant housing (ah bon ? Les connecteurs USB ne sont pas protégés par des caches)	8 x 5,5 x 1,8 cm	NA	- Câble 15g : 3 en 1 multiconnecteurs : USB / mini-USB, micro-USB et apple. (les connecteurs sont indétachables les uns des autres)

POWERTEC
Powertec	PT3 USB	Panneau flexible, pliable	146	3,00 W	5,00 V	600 mA	NA	NA	NA	95 €		aSi - Amorphe Triple Jonction	water resistant	21 x 9,5 x 1,5 cm / Plus sortie USB fixée sur le dos du panneau: 3 x 3,5 x 0,7	43,5 x 21 x 0,1 cm / (plus sortie USB, épaisseur 0,7 cm)	aucun / 2 ventouses plastique pour le fixer sur une surface lisse (qui ont tendance à ne pas bien tenir dans l'œillet)
Powertec	PT6	Panneau flexible, pliable	200	6,00 W	12,00 V	400 mA	NA	NA	NA	150 €		aSi - Amorphe Triple Jonction (techno silicium amorphe monté en triple jonction)	water resistant	21 x 10 x 3 cm	53 x 21 x 0,1 / Plus sortie, épaisseur 1 cm	- câble allume-cigare femelle : 48g / - jonction allume-cigare USB
Powertec	PT 3300S	Panneau rigide avec batterie	100	0,5W panneau 3W batterie	5,00 V	NA	700 mA	3300 mAh	lithium polymère	45 €		ABS Finition silicone, panneau monocristallin	water resistant (étanche aux projections d'eau) (ah bon ? Les connecteurs USB ne sont pas protégés par des caches)	11 x 6,3 x 0,8 cm	NA	câble et adaptateur iPhone, mini et micro USB

POWERTRAVELLER
Powertraveller	Powermonkey Extreme	Panneau avec batterie séparée	panneau : 202g / batterie : 253g	3,00 W	5,00 V	500 mA	700 mA	9000 mAh	lithium polymère	145 €		polysilicium	étanche IP67 (30mn à 1m)	panneau plié : 17 x 9 x 1,8 cm / Batterie : 15,5 x 6,5 x 3 cm	33,5 x 9 x 1,8 cm	Contient : / - Housse néoprène semi-rigide : 116g / - Chargeur secteur pour la batterie : 80g (avec la prise secteur Europe) / 3 autres embouts (Angleterre, USA, Australie) : 15 à 20g l'embout / - Câble USB ->DC :19g, pour recharger la batterie sur un appareil USB. / - sangle velcro : 12g / - sachet pour les adaptateurs : 6g. / - 6 embouts adaptateurs pour différents appareils : 33g
Powertraveller	Powermonkey Explorer	Panneau avec batterie séparée	panneau : 85g / batterie : 80g	1,00 W	5,00 V	200 mA	700 mA	2200 mAh	lithium (polymère?)	80 €		polysilicium	water resistant	Panneau plié : 11 x 7 x 1 cm / Batterie : 9 x 4 x 3 cm	21 x 7 x 1 cm	Beaucoup d'accessoires : / - Chargeur secteur pour la batterie : 80g (avec la prise secteur Europe) / 3 autres embouts (Angleterre, USA, Australie) : 15 à 20g l'embout / - Câble USB -> DC :19g, pour recharger la batterie sur un appareil USB. / - sangle velcro : 10g / - sachet pour les adaptateurs : 6g. / - 10 adaptateurs variés : 37g. / (6 embouts pour : Nokia, Mini Nokia, Motorola V66, Samsung E900, Siemens C25 et Sony Ericsson wide / 1 embout mini usb pour Motorola Razr V, Blackberrys / 1 embout USB pour smart phones, PDAs & autres appareils via USB / 1 embout pour iPod
Powertraveller	Solarmonkey adventurer	Panneau pliable rigide avec batterie intégrée	261	3,00 W	5,00 V		700 mA	2500 mAh	lithium polymère	95 €		polysilicium	water resistant	17 x 9 x 2 cm	33 x 9 x 2 cm	- Housse de transport solide 101g (avec mini daisy-chain à l'extérieur et sangles de fixation à l'intérieur pour le panneau, pour fixer le tout sur un sac à dos par ex.) / - 5 adaptateurs : 15g / (BlackBerry, HTC, Nokia, Sony Ericsson, Samsung, LG & Motorola, incluant Mini & Micro USB) / - câble de connexion USB / - Sangle velcro / - petit mousqueton : 17g

POWERFILM
Powerfilm	Powerfilm 10 W : modèle F15-600	Panneau flexible, pliable	336	10,00 W	12,00 V	600 mA	NA	NA	NA	250 €		aSi amorphe silicium	S'utilise sec (mais un peu d'eau ne l'endommage pas)	26,5 x 9 x 3,5	60 x 53 x 0,1 cm / Plus sortie, épaisseur 1,5 cm	- sortie allume-cigare femelle : 52g

ILAND
Iland	Fly	Panneau flexible, pliable	148	2,60 W	5,00 V	500 mA	NA	NA	NA	100 €		amorphe	water resistant	23,5 x 9,5 x 0,7 / Plus sortie USB fixée sur le dos du panneau: 3,5 x 3,5 x 1 cm	41 x 23,5 x 0,1 / Plus sortie USB, épaisseur 1 cm	- housse : 25g (peut contenir le panneau et les accessoires). / - câble USB->DC 18g / - 4 connecteurs : 12g. DC vers mini-usb, micro-usb, appel et micro-jack nokia. / - 3 cordons élastiques 21g (avec crochets pour fixer le panneau)

GOAL ZERO
Goal0	Guide 10 Plus	Chargeur de piles (AA et AAA) utilisable aussi comme batterie	- Chargeur de piles : 59g (vide) 175g avec les accus AA. Cale AAA:14g	7,00 W	5,00 V		1000 mA	2300mAh	Coupleur de piles rechargeables NiMH	60 €		Monocristallin		23 x 16,5 x 2 cm / Plus sortie 12V et USB fixée sur le dos du panneau: 5,5 x 3,5 x 1,7 cm	32 x 23 x 0,3 / Plus sortie, épaisseur 1,7 cm	- 4 piles AA NiMH rechargeables (2300 mAh) : 116g / - casier plastique pour 4 piles AAA : 14g / - sortie allume-cigare femelle : 32g / - câble USB mini-USB : 20g / - câble DC-DC : 9g
Goal0	Nomad 7 / (inclus dans le kit Guide 10)	Panneau flexible, pliable	424g / (inclut pochette cousue)	7,00 W	5 V (USB) et 12V	Selon les sorties (les cellules sont mises en parallèle ou en série) : / - 500 mA en 5 V / - 1100 mA en 6,5 V (pour alimenter le chargeur de piles) / - ?? mA en 12 V	NA	NA	NA	100 €			water resistant			- sortie allume-cigare femelle : 32g
Goal 0	Switch 8	Chargeur USB de poche	86		5,00 V		1000 mA	2200 mAh	lithium-ion polymère	50 €		NA		cylindre 12,5 x 2,2 cm		- câble de rechargement USB USB : 15g

## rhéostat
Mesure de l'intensité I selon la résistance R (en ohm Ω)		Voltage circuit ouvert	30 ohms	25 ohms	20 ohms	15 ohms	10 ohms	5 ohms	3 ohms	2 ohms	1 ohms	0,5 ohms	0,1 ohms	Moyenne		Rayonnement solaire en W/m² 'on vérifie de temps en temps qu'on est bien au-dessus de 1000
GLOBAL SOLAR
Global Solar	SL USB Plus 5V	5,0 V	161 mA	190 mA	240 mA	320 mA	470 mA	700 mA	840 mA	895 mA	900 mA	900 mA	900 mA	592 mA		1030
			4,8 V	4,8 V	4,8 V	4,8 V	4,7 V	3,5 V	2,5 V	1,8 V	0,9 V	0,5 V	0,1 V	3,0 V	Max puissance
Global Solar	SL USB Plus 5V		0,8 W	0,9 W	1,2 W	1,5 W	2,2 W	2,5 W	2,1 W	1,6 W	0,8 W	0,4 W	0,1 W	1,3 W	2,5 W

Global Solar	Sunlinq 3 (6,5W)	14,8 V	325 mA	355 mA	392 mA	428 mA	468 mA	505 mA	518 mA	523 mA	529 mA	530 mA	530 mA	464 mA		1080
			9,8 V	8,9 V	7,8 V	6,4 V	4,7 V	2,5 V	1,6 V	1,0 V	0,5 V	0,3 V	0,1 V	4,0 V	Max puissance
Global Solar	Sunlinq 3 (6,5W)		3,2 W	3,2 W	3,1 W	2,7 W	2,2 W	1,3 W	0,8 W	0,5 W	0,3 W	0,1 W	0,0 W	1,6 W	3,2 W

Global Solar	Sunlinq 4 12W	14,8 V	470 mA	566 mA	700 mA	830 mA	960 mA	1010 mA	1046 mA	1060 mA	1080 mA	1080 mA	1070 mA	897 mA		1100
			14,1 V	14,2 V	14,0 V	12,5 V	9,6 V	5,1 V	3,1 V	2,1 V	1,1 V	0,5 V	0,1 V	6,9 V	Max puissance
Global Solar	Sunlinq 4 12W		6,6 W	8,0 W	9,8 W	10,3 W	9,2 W	5,1 W	3,3 W	2,2 W	1,2 W	0,6 W	0,1 W	5,1 W	10,3 W

Global Solar	P3 30W 12V	26,5 V	765 mA	890 mA	1065 mA	1300 mA	1640 mA	2060 mA	2179 mA	2220 mA	2250 mA	2260 mA	2270 mA	1718 mA		1070
			23,0 V	22,3 V	21,3 V	19,5 V	16,4 V	10,3 V	6,5 V	4,4 V	2,3 V	1,1 V	0,2 V	11,6 V	Max puissance
Global Solar	P3 30W 12V		17,6 W	19,8 W	22,7 W	25,4 W	26,9 W	21,2 W	14,2 W	9,9 W	5,1 W	2,6 W	0,5 W	15,1 W	26,9 W

BRUNTON :
Brunton	Solaris 4 USB	5,0 V	158 mA	190 mA	240 mA	317 mA	463 mA	846 mA	909 mA	965 mA	971 mA	971 mA	975 mA	637 mA		1090
	V		4,7 V	4,8 V	4,8 V	4,8 V	4,6 V	4,2 V	2,7 V	1,9 V	1,0 V	0,5 V	0,1 V	3,1 V	Max puissance
Brunton	Solaris 4 USB		0,7 W	0,9 W	1,2 W	1,5 W	2,1 W	3,6 W	2,5 W	1,9 W	0,9 W	0,5 W	0,1 W	1,4 W	3,6 W

Brunton	Solaris 12 - 12V	20,6 V	453 mA	490 mA	550 mA	633 mA	737 mA	870 mA	925 mA	941 mA	955 mA	950 mA	950 mA	769 mA
	V		13,6 V	12,3 V	11,0 V	9,5 V	7,4 V	4,4 V	2,8 V	1,9 V	1,0 V	0,5 V	0,1 V	5,8 V	Max puissance
Brunton	Solaris 12 - 12V		6,2 W	6,0 W	6,1 W	6,0 W	5,4 W	3,8 W	2,6 W	1,8 W	0,9 W	0,5 W	0,1 W	3,6 W	6,2 W

Brunton	Solaris 26 - 12V	25,2 V	700 mA	814 mA	980 mA	1215 mA	1560 mA	1954 mA	2043 mA	2071 mA	2091 mA	2099 mA	2106 mA	1603 mA
	V		21,0 V	20,4 V	19,6 V	18,2 V	15,6 V	9,8 V	6,1 V	4,1 V	2,1 V	1,0 V	0,2 V	10,7 V	Max puissance
Brunton	Solaris 26 - 12V		14,7 W	16,6 W	19,2 W	22,1 W	24,3 W	19,1 W	12,5 W	8,6 W	4,4 W	2,2 W	0,4 W	13,1 W	24,3 W

POWERTEC																1090
Powertec	PT3 USB	5,3 V	171 mA	205 mA	260 mA	341 mA	470 mA	430 mA	510 mA	614 mA	810 mA	1020 mA	1280 mA	556 mA
	V		5,1 V	5,1 V	5,2 V	5,1 V	4,7 V	2,2 V	1,5 V	1,2 V	0,8 V	0,5 V	0,1 V	2,9 V	Max puissance
Powertec	PT3 USB		0,9 W	1,1 W	1,4 W	1,7 W	2,2 W	0,9 W	0,8 W	0,8 W	0,7 W	0,5 W	0,2 W	1,0 W	2,2 W

Powertec	PT6	15,9 V	355 mA	383 mA	403 mA	416 mA	426 mA	435 mA	436 mA	438 mA	440 mA	440 mA	440 mA	419 mA
	V		10,7 V	9,6 V	8,1 V	6,2 V	4,3 V	2,2 V	1,3 V	0,9 V	0,4 V	0,2 V	0,0 V	4,0 V	Max puissance
Powertec	PT6		3,8 W	3,7 W	3,2 W	2,6 W	1,8 W	0,9 W	0,6 W	0,4 W	0,2 W	0,1 W	0,0 W	1,6 W	3,8 W
POWERTRAVELLER
Powertraveller	Powermonkey Extreme		158 mA	188 mA	238 mA	310 mA	450 mA	645 mA	660 mA	750 mA	1086 mA	1200 mA	460 mA	559 mA		1090
	Voltage	5,1 V	4,7 V	4,7 V	4,8 V	4,7 V	4,5 V	3,2 V	2,0 V	1,5 V	1,1 V	0,6 V	0,0 V	2,9 V	Max puissance
Powertraveller	Powermonkey Extreme	0,0 V	0,7 W	0,9 W	1,1 W	1,4 W	2,0 W	2,1 W	1,3 W	1,1 W	1,2 W	0,7 W	0,0 W	1,2 W	2,1 W

Powertraveller	Powermonkey Explorer	6,7 V	180 mA	206 mA	230 mA	242 mA	243 mA	245 mA	245 mA	245 mA	240 mA	240 mA	240 mA	232 mA		1090
			5,4 V	5,2 V	4,6 V	3,6 V	2,4 V	1,2 V	0,7 V	0,5 V	0,2 V	0,1 V	0,0 V	2,2 V	Max puissance
Powertraveller	Powermonkey Explorer		1,0 W	1,1 W	1,1 W	0,9 W	0,6 W	0,3 W	0,2 W	0,1 W	0,1 W	0,0 W	0,0 W	0,5 W	1,1 W
POWERFILM
Powerfilm	Powerfilm 10 W - F15-600	18,8 V	554 mA	634 mA	732 mA	817 mA	872 mA	901 mA	910 mA	915 mA	915 mA	920 mA	920 mA	826 mA
			16,6 V	15,9 V	14,6 V	12,3 V	8,7 V	4,5 V	2,7 V	1,8 V	0,9 V	0,5 V	0,1 V	7,1 V	Max puissance
Powerfilm	Powerfilm 10 W - F15-600		9,2 W	10,0 W	10,7 W	10,0 W	7,6 W	4,1 W	2,5 W	1,7 W	0,8 W	0,4 W	0,1 W	5,2 W	10,7 W

Iland	Fly	5,0 V	158 mA	190 mA	240 mA	316 mA	465 mA	600 mA	600 mA	698 mA	872 mA	1121 mA	1560 mA	620 mA		1070
			4,7 V	4,8 V	4,8 V	4,7 V	4,7 V	3,0 V	1,8 V	1,4 V	0,9 V	0,6 V	0,2 V	2,9 V	Max puissance
Iland	Fly		0,7 W	0,9 W	1,2 W	1,5 W	2,2 W	1,8 W	1,1 W	1,0 W	0,8 W	0,6 W	0,2 W	1,1 W	2,2 W
GOAL ZERO

Goal0	Nomad 7 en 5V	5,0 V	158 mA	190 mA	240 mA	320 mA	473 mA	835 mA	865 mA	878 mA	890 mA	900 mA	910 mA	605 mA		926
			4,7 V	4,8 V	4,8 V	4,8 V	4,7 V	4,2 V	2,6 V	1,8 V	0,9 V	0,5 V	0,1 V	3,1 V	Max puissance
Goal0	Nomad 7 en 5V		0,7 W	0,9 W	1,2 W	1,5 W	2,2 W	3,5 W	2,2 W	1,5 W	0,8 W	0,4 W	0,1 W	1,4 W	3,5 W

Goal0	Nomad 7 en 12 V	15,3 V	180 mA	185 mA	196 mA	208 mA	215 mA	280 mA	392 mA	517 mA	690 mA	860 mA	860 mA	417 mA
			5,4 V	4,6 V	3,9 V	3,1 V	2,2 V	1,4 V	1,2 V	1,0 V	0,7 V	0,4 V	0,1 V	2,2 V	Max puissance
Goal0	Nomad 7 en 12 V		1,0 W	0,9 W	0,8 W	0,6 W	0,5 W	0,4 W	0,5 W	0,5 W	0,5 W	0,4 W	0,1 W	0,5 W	1,0 W

Source de tension	12V	12	400 mA	480 mA	600 mA	800 mA	1200 mA	2400 mA	4000 mA	6000 mA	12000 mA	24000 mA	120000 mA
Source de tension	5V	5	167 mA	200 mA	250 mA	333 mA	500 mA	1000 mA	1667 mA	2500 mA	5000 mA	10000 mA	50000 mA
																Intensité panneaux 5V en fonction de la résistance

					Intensité panneaux 12V en fonction de la resistance

					Puissance panneaux 12V en fonction de la resistance												Puissance panneaux 5V en fonction de la resistance

## 6_piles_AA
	Avec 6 piles AA / tension à vide mesurée des 6 piles = 8,4 V					2,1	Ah
Panneaux 12 V avec 6 piles AA / On mesure I, U et P selon l'angle d'inclinaison du panneau par rapport au soleil		angle = 0 ° / (perpendiculaire au rayonnement)					angle = 45 °					angle = 70 °
		I	U	P	Temps de charge approximatif 2100mAh (mn)		I	U	P	Temps de charge approximatif 2100mAh (mn)	Decroissance/0°	I	U	P	Temps de charge approximatif 2100mAh (mn)	Décroissance/0°
Global Solar	Sunlinq 3 (6,5W)	0,29	8,6	2,5	434 mn		0,26	8,56	2,2	485 mn	10%	0,17	8,5	1,4	741 mn	41%
Global Solar	Sunlinq 4 12W	0,97	9,3	9	130 mn		0,8	9,16	7,4	158 mn	18%	0,5	8,91	4,5	252 mn	48%
Global Solar	P3 30W 12V	2,02	10,28	20,8	62 mn		1,7	10,1	17,1	74 mn	16%	1	9,5	9,5	126 mn	50%
Brunton	Solaris 12 - 12V	0,58	8,84	5,1	217 mn		0,52	8,78	4,6	242 mn	10%	0,39	8,67	3,4	323 mn	33%
Brunton	Solaris 26 - 12V	1,93	10,25	19,8	65 mn		1,6	9,95	15,9	79 mn	17%	1	9,37	9,6	126 mn	48%
Powertec	PT6	0,37	8,74	3,2	341 mn		0,3	8,67	2,6	420 mn	19%	0,17	8,55	1,5	741 mn	54%
Powerfilm	Powerfilm / 10 W - F15-600	0,85	9,16	7,8	148 mn		0,68	9	6,1	185 mn	20%	0,4	8,7	3,5	315 mn	53%
Goal0	Nomad / 7 en 12 V	0,13	8,45	1,1	969 mn		0,1	8,4	0,8	1260 mn	23%	0,06	8,4	0,5	2100 mn	54%

## Inspire
	Avec batterie Inspire (USB 5V)					3,2 Ah	Ah
Tous les panneaux, avec batterie Inspire. / On mesure I, U et P selon l'angle d'inclinaison du panneau par rapport au soleil		angle = 0 ° / (perpendiculaire au rayonnement)					angle = 45 °					angle = 70 °
		I	U	P	Temps de charge approximatif 3200mAh (mn)		I	U	P	Temps de charge approximatif 3200mAh	Decroissance/0°	I	U	P	Temps de charge approximatif 3200mAh	Décroissance/0°
Global Solar	SL USB PLUS 5V	0,63	4,56	2,8	305 mn		0,56	4,49	2,6	343 mn	11%	0,39	4,29	1,7	492 mn	38%
Global Solar	Sunlinq 3 (6,5W)	0,4	5,47	2,2	480 mn		0,34	5,39	1,8	565 mn	15%	0,22	5,21	1,1	873 mn	45%
Global Solar	Sunlinq 4 12W	1,04	6,3	6,6	185 mn		0,86	6,07	5,3	223 mn	17%	0,52	5,63	2,9	369 mn	50%
Global Solar	P3 30W 12V	2,14	6,59	14,2	90 mn		1,78	7,3	12,9	108 mn	17%	1,17	5,22	6,1	164 mn	45%
Brunton	Solaris 4 USB	0,71	4,67	3,3	270 mn		0,7	4,66	3,3	274 mn	1%	0,43	4,33	1,8	447 mn	39%
Brunton	Solaris 12 - 12V	0,74	5,93	4,4	259 mn		0,67	5,82	3,9	287 mn	9%	0,48	5,6	2,7	400 mn	35%
Brunton	Solaris 26 - 12V	2	6,35	12,7	96 mn		1,6	7,22	12	120 mn	20%	1	5	5	192 mn	50%
Powertec	PT3	0,54	4,46	2,4	356 mn		0,45	4,37	2	427 mn	17%	0,28	4,16	1,2	686 mn	48%
Powertec	PT6	0,4	5,48	2,2	480 mn		0,33	5,36	1,8	582 mn	18%	0,16	5,11	0,8	1200 mn	60%
Powertraveller	Extreme	0,47	4,38	2	409 mn		0,42	4,3	1,8	457 mn	11%	0,29	4,17	1,2	662 mn	38%
Powertraveller	Explorer	0,19	5,2	1,0	1011 mn		0,16	5,1	0,8	1200 mn	16%	0,14	5	0,7	1371 mn	26%
Powerfilm	Powerfilm / 10 W - F15-600	0,87	6,06	5,3	221 mn		0,7	5,87	4,1	274 mn	20%	0,42	5,48	2,3	457 mn	52%
ILAND	Fly	0,53	4,47	2,4	362 mn		0,45	4,37	2	427 mn	15%	0,27	4,15	1,1	711 mn	49%
Goal0	Nomad 7 / en 5 V	0,71	4,67	3,3	270 mn		0,69	4,64	3,2	278 mn	3%	0,48	4,4	2,1	400 mn	32%
Goal0	Nomad 7 / en 12 V	0,15	5,13	0,8	1280 mn		0,1	5	0,5	1920 mn	33%	0,07	4,93	0,3	2743 mn	53%
En bleu les panneaux USB

## Sustain-8piles_AA
	Avec batterie SUSTAIN / finalement remplacée par 8 piles AA / tension à vide mesurée des 8 piles = 11,4 V / (note : tension à vide mesurée Sustain : 11,18 V)					2,1 Ah	Ah
Panneaux 12 V avec batterie Sustain. / On mesure I, U et P selon l'angle d'inclinaison du panneau par rapport au soleil		angle = 0 °					angle = 45 °					angle = 70 °
		I	U	P	Temps de charge approximatif 2100mAh (mn)		I	U	P	Temps de charge approximatif 2100mAh (mn)	Decroissance/0°	I	U	P	Temps de charge approximatif 2100mAh (mn)	Décroissance/0°
Global Solar	Sunlinq 3 (6,5W)	0,17	12,43	2,1 W	741 mn		0,13	12,28	1,6 W	969 mn	24%	0,1	12,16	1,2 W	1260 mn	41%
Global Solar	Sunlinq 4 12W	0,51	14,4	7,3 W	247 mn		0,44	14	6,2 W	286 mn	14%	0,35	13,5	4,7 W	360 mn	31%
Global Solar	P3 30W 12V	1,42	18,4	26,1 W	89 mn		1,26	17,29	21,8 W	100 mn	11%	0,81	15,6	12,6 W	156 mn	43%
Brunton	Solaris 12 - 12V	0,35	13,6	4,8 W	360 mn		0,34	13,5	4,6 W	371 mn	3%	0,24	13,16	3,2 W	525 mn	31%
Brunton	Solaris 26 - 12V	1,3	18	23,4 W	97 mn		1,2	17,35	20,8 W	105 mn	8%	0,81	15,9	12,9 W	156 mn	38%
Powertec	PT6	0,21	13	2,7 W	600 mn		0,19	12,62	2,4 W	663 mn	10%	0,12	12,2	1,5 W	1050 mn	43%
Powerfilm	Powerfilm / 10 W - F15-600	0,64	15,34	9,8 W	197 mn		0,54	14,8	8,0 W	233 mn	16%	0,32	13,6	4,4 W	394 mn	50%
Goal0	Nomad 7 / en 12 V	0,11	12	1,3 W	1145 mn		0,08	11,92	1,0 W	1575 mn	27%	0,04	11,73	0,5 W	3150 mn	64%

## Ciel_voilé
	Avec batterie Inspire
Quelques panneaux avec batterie Inspire et ciel voilé (donc rayonnement diffus : on ne change pas l'angle d'inclinaison). / On mesure I, U et P.		angle = 45 °			Rayonnement solaire en W/m²	Décroissance / 0° 1080W/m2	Décroissance / 0° normalisée sur 200w/m2	On mesure maintenant I en mA pour un panneau avec des rayonnements différents
		I	U	P
Global Solar	SL USB PLUS 5V	100	4,94	0,5	160	84%	80%
Global Solar	Sunlinq 3 (6,5W)	95	4,98	0,5	210	76%	77%		W/m2
Global Solar	Sunlinq 4 12W	170	5,08	0,9	165	84%	80%
Global Solar	P3 30W 12V	360	5,33	1,9	170	83%	80%
Brunton	Solaris 4 USB	100	4,96	0,5	160	86%	82%
Brunton	Solaris 12 - 12V	220	5,14	1,1	200	70%	70%
Brunton	Solaris 26 - 12V	433	5,47	2,4	220	78%	80%
Powertec	PT3	80	4,9	0,4	170	85%	83%
Powertec	PT6	74	4,92	0,4	200	82%	82%
Powertraveller	Extreme	70	4,88	0,3	170	85%	82%
Powertraveller	Explorer	40			200	79%	79%
Powerfilm	Powerfilm / 10 W - F15-600	173	5,1	0,9	210	80%	81%
ILAND	Fly	80	4,91	0,4	170	85%	82%
Goal0	Nomad 7 en 5 V	100	4,94	0,5	200	86%	86%
Goal0	Nomad 7	43	4,83	0,2	200	71%	71%

						Courant constaté sur quelques panneaux du test selon la puissance du rayonnement reçu. Test avec la batterie USB Inspire

						Goal0	Nomad7 (12V)	170 W/m2	180 W/m2	200 W/m2	260 W/m2	280 W/m2	330 W/m2	350 W/m2	360 W/m2	380 W/m2	400 W/m2	450 W/m2	480 W/m2	500 W/m2	520 W/m2	530 W/m2	610 W/m2	1080 W/m2
						38 mA	40 mA	43 mA	55 mA	55 mA	57 mA	61 mA	62 mA	63 mA	65 mA	70 mA	74 mA	75 mA	78 mA	79 mA	91 mA	150 mA

						Powerfilm	10W F15-600	82 W/m2	90 W/m2	100 W/m2	210 W/m2	220 W/m2	240 W/m2	254 W/m2	270 W/m2	290 W/m2	300 W/m2	320 W/m2	340 W/m2	360 W/m2	390 W/m2	400 W/m2	460 W/m2	570 W/m2	590 W/m2	600 W/m2	630 W/m2	1080 W/m2
						67 mA	72 mA	82 mA	173 mA	183 mA	205 mA	217 mA	235 mA	260 mA	265 mA	280 mA	290 mA	320 mA	335 mA	340 mA	384 mA	480 mA	490 mA	515 mA	520 mA	870 mA

						Powertec	PT6	100 W/m2	110 W/m2	200 W/m2	410 W/m2	420 W/m2	600 W/m2	740 W/m2	1080 W/m2
						40 mA	43 mA	74 mA	144 mA	148 mA	210 mA	248 mA	480 mA

						Rayonnement solaire en W/m²
						100 W/m2	130 W/m2	200 W/m2	290 W/m2	300 W/m2	330 W/m2	360 W/m2	400 W/m2	580 W/m2	650 W/m2	700 W/m2	1080 W/m2
						Global Solar	Sunlinq 3 (6,5W)	54 mA	65 mA	95 mA	158 mA	160 mA	170 mA	180 mA	200 mA	280 mA	370 mA	380 mA	400 mA

						Courant constaté sur quelques panneaux du test selon la puissance du rayonnement reçu. Test avec le rhéostat à 10 ohms
						Avec Resistance 10 ohms		200 W/m2	300 W/m2	400 W/m2	640 W/m2	660 W/m2	700 W/m2	745 W/m2	780 W/m2	870 W/m2	950 W/m2	1050 W/m2
						Powertraveller	extreme 5V	215 mA	220 mA	280 mA	360 mA	387 mA	410 mA	430 mA	435 mA	456 mA	460 mA	485 mA

## NotePuissance
Concentrateur de données

			Temps charge min Batterie 5V 3200mAh	Temps charge min Batterie 8,4V 2100mAh	Temps charge min Batterie 11,4V 2100mAh	Puissance charge batterie 11,4V	Moyenne courant Rhéostat
	Global Solar	SL USB PLUS 5V	305 mn				592 mA
Panneaux 5V	Brunton	Solaris 4 USB	270 mn				637 mA
	Powertec	PT3	356 mn				556 mA
	Powertraveller	Extreme	409 mn				559 mA
	Powertraveller	Explorer	1011 mn				232 mA
	ILAND	Fly	362 mn				620 mA
	Goal0	Nomad 7 / en 5 V	270 mn				605 mA
	Global Solar	Sunlinq 3 (6,5W)	480 mn	434 mn	741 mn	2,1 W	464 mA
Panneaux 12V	Global Solar	Sunlinq 4 12W	185 mn	130 mn	247 mn	7,3 W	897 mA
	Global Solar	P3 30W 12V	90 mn	62 mn	89 mn	26,1 W	1718 mA
	Brunton	Solaris 12 - 12V	259 mn	217 mn	360 mn	4,8 W	769 mA
	Brunton	Solaris 26 - 12V	96 mn	65 mn	97 mn	23,4 W	1603 mA
	Powertec	PT6	480 mn	341 mn	600 mn	2,7 W	419 mA
	Powerfilm	Powerfilm / 10 W - F15-600	221 mn	148 mn	197 mn	9,8 W	826 mA
	Goal0	Nomad 7 / en 12 V	1280 mn	969 mn	1145 mn	1,3 W	417 mA

		Décroissance normalisée temps nuageux	Décroissance 45°	Décroissance 70°	Moyenne pondérée décroissance	Note décroissance/20	Moyenne intensité de charge batterie 5V	Note charge batterie 5 V	Moyenne courant rhéostat	Note rhéostat	Moyenne Puissance Rhéostat	Max puissance Rhéostat	Poids	Puissance max/poids (en Watt/kg)	Puissance moyenne/poids (en Watt/kg)	Indice de performance
Global Solar	SL USB PLUS 5V	80%	11%	38%	20%	13	0,63	12,4	592 mA	10,9	1,3 W	2,5 W	168g	14,6 W/kg	7,6 W/kg	7,9
Global Solar	Sunlinq 3 (6,5W)	77%	15%	45%	24%	11	0,40	11,3	464 mA	9,9	1,6 W	3,2 W	210g	15,1 W/kg	7,5 W/kg	7,5
Global Solar	Sunlinq 4 12W	80%	17%	50%	26%	11	1,04	14,5	897 mA	13,4	5,1 W	10,3 W	305g	33,9 W/kg	16,8 W/kg	11,8
Global Solar	P3 30W 12V	80%	17%	45%	25%	11	2,14	20,0	1718 mA	20,0	15,1 W	26,9 W	896g	30,0 W/kg	16,8 W/kg	18,3
Brunton	Solaris 4 USB	82%	1%	39%	15%	15	0,71	12,8	637 mA	11,3	1,4 W	3,6 W	185g	19,3 W/kg	7,8 W/kg	8,6
Brunton	Solaris 12 - 12V	70%	9%	35%	21%	13	0,74	13,0	769 mA	12,3	3,6 W	6,2 W	312g	19,7 W/kg	11,4 W/kg	9,8
Brunton	Solaris 26 - 12V	80%	20%	50%	27%	10	2,00	19,3	1603 mA	19,1	13,1 W	24,3 W	612g	39,8 W/kg	21,4 W/kg	17,9
Powertec	PT3	83%	17%	48%	25%	11	0,54	12,0	556 mA	10,6	1,0 W	2,2 W	146g	15,1 W/kg	6,9 W/kg	7,3
Powertec	PT6	82%	18%	60%	28%	10	0,40	11,3	419 mA	9,5	1,6 W	3,8 W	200g	18,9 W/kg	7,9 W/kg	7,3
Powertraveller	Extreme	82%	11%	38%	19%	13	0,47	11,6	559 mA	10,6	1,2 W	2,1 W	202g	10,3 W/kg	5,7 W/kg	7,4
Powertraveller	Explorer	79%	16%	26%	20%	13	0,19	10,2	232 mA	8,0	0,5 W	1,1 W	85g	12,5 W/kg	5,6 W/kg	6,4
Powerfilm	Powerfilm / 10 W - F15-600	81%	20%	52%	27%	10	0,87	13,6	826 mA	12,8	5,2 W	10,7 W	336g	31,9 W/kg	15,5 W/kg	11,4
ILAND	Fly	82%	15%	49%	24%	11	0,53	11,9	620 mA	11,1	1,1 W	2,2 W	148g	14,6 W/kg	7,3 W/kg	7,5
Goal0	Nomad 7 en 5 V	86%	3%	32%	13%	15	0,71	12,8	605 mA	11,0	1,4 W	3,5 W	424g	8,2 W/kg	3,2 W/kg	7,9
Goal0	Nomad 7 en 12V	71%	33%	53%	37%	7	0,15	10,0	417 mA	9,5	0,5 W	1,0 W	424g	2,3 W/kg	1,3 W/kg	4,9

## Autres_schémas
		Résistance	30 ohms	25 ohms	20 ohms	15 ohms	10 ohms	5 ohms	3 ohms	2 ohms	1 ohms	1 ohms	0 ohms
Source de tension parfaite 12V			0 A	0 A	1 A	1 A	1 A	2 A	4 A	6 A	12 A	24 A	120 A
Source de courant parfaite 1,5A			1,5 A	1,5 A	1,5 A	1,5 A	1,5 A	1,5 A	1,5 A	1,5 A	1,5 A	1,5 A	1,5 A
Panneau typique 12V - 12W			0,7 A	0,8 A	1,0 A	1,2 A	1,6 A	2,0 A	2,0 A	2,1 A	2,1 A	2,1 A	2,1 A